## 得胜数字功放
得胜中国驰名商标
得胜专业音响(中国)有限公司
音乐---没有国界；声音---没有距离；沟通由得胜开始………
序号 | 名称 | 品牌 | 型号 | 参数 | 数量 | 单位 | 单价 | 总价(元) | 图片
1 | 纯后级功放 | TAKSTAR/得胜 | EKA-3D | ★检测报告 EKA-3D 数字功放 功放EKA-D系列 • Class - D 拓扑架构并集成开关电源设计，实现结构自重轻量化； • 拥有高效率功率转换电路、功率输出强劲、电源消耗低、绿色环保； • 前面板精准增益控制，有电源、信号、保护和消波的工作信号灯； • 每通道独特全自动保护电路设计，保护功能有直流、过热、过载以及限幅； • 从后排到前排的散热排风系统设计，确保设备长时间、高可靠性运行和使用； • 机器的轻巧以及强大的功率输出允许产品更多领域的应用； • 采用平衡XLR输入接口和专业SPEAKON输出接口； • 后排拨动开关用于选择单声道、立体声或桥接工作模式。• 4Ω立体声：500W X 2 • 8Ω立体声：300W X2 • 8Ω桥接：1000W • 失真度 (1kHz,-10dB/4Ohms)：<0.1% • 频率响应：10Hz to 20kHz,+/-1dB • 输入阻抗 (平衡/不平衡)：20k/10k • 灵敏度：0dB • 信噪比(20Hz-20KHz,4Ohms)：>100 dB • 分离度(1KHz,4Ohms)：>70dB • 阻尼系数(10-400Hz,8Ohms)：>300 • 输出级：Class D • 保护：短路，直流输出，过载，低压控制 • 前排：电源开关,通道1-2增益控制 • 后排：单声/立体声/桥接 • 显示：Clip/-10dB/Signal Mono/Bridge/Status • 通电延时：4S • 输入XLR：母座 • 输出：SPEAKON • 重量（净重）：5.0kg • 尺寸（宽X深X高）：482X358X44mm | 1 | 台 | 1920 | 1920
2 | 4通道功放 | TAKSTAR/得胜 | EKA-403D | ★检测报告 EKA-403D 数字功放 功放EKA-D系列 • Class - D 拓扑架构并集成开关电源设计，实现结构自重轻量化。 • 拥有高效率功率转换电路、功率输出强劲、电源消耗低、绿色环保。 • 前面板精准增益控制，有电源、信号、保护和消波的工作信号灯。 • 每通道独特全自动保护电路设计，保护功能有直流、过热、过载以及限幅。 • 从后排到前排的散热排风系统设计，确保设备长时间、高可靠性运行和使用。 • 机器的轻巧以及强大的功率输出允许产品更多领域的应用。 • 采用平衡XLR输入接口和专业SPEAKON输出接口。 • 后排拨动开关用于选择单声道、立体声或桥接工作模式。• 4Ω立体声：500W X 4 • 8Ω立体声：300W X4 • 8Ω桥接：1000W X2 • 失真度 (1kHz,-10dB/4Ohms)：<0.1% • 频率响应：10Hz to 20kHz,+/-1dB • 输入阻抗 (平衡/不平衡)：20k/10k • 灵敏度：0dB • 信噪比(20Hz-20KHz,4Ohms)：>100 dB • 分离度(1KHz,4Ohms)：>70dB • 阻尼系数(10-400Hz,8Ohms)：>300 • 输出级：Class D • 保护：短路，直流输出，过载，低压控制 • 前排：电源开关 通道1-4增益控制 • 后排：单声/立体声/桥接 • 显示：Clip/-10dB/Signal Mono/Bridge/Status • 通电延时：4S • 输入XLR：母座 • 输出：SPEAKON • 重量（净重）：6.5kg • 尺寸（宽X深X高）：482X358X44mm | 1 | 台 | 3100 | 3100
2 | 纯后级功放 | TAKSTAR/得胜 | EKA-8D | ★检测报告 EKA-8D 两通道数字功放 功放EKA-D系列 • Class-D+PFC开关电源供电 • 拥有高效率功率转换电路，功率输出强劲，电源消耗低，绿色环保 • 前面板精准增益控制，有电源，信号，保护和消波的工作信号灯 • 每通道独特全自动保护电路设计，保护功能有直流，过热，过载以及限幅 • 从后排到前排的散热排风系统设计，确保设备长时间，高可靠性运行和使用 • 采用平衡XLR输入接口和专业SPEAKON输出接口 • 后排拔码开关用于选择单声道和立体声及灵敏度和功率调节功能• 输出功率（1KHz 1%THD） 立体声8Ω：2*800W 立体声4Ω：2*1200W 立体声2Ω：2*1360W • 峰值功率输出（1KHz 1%THD） 立体声8Ω：2*1600W 立体声4Ω：2*2400W 立体声2Ω：2*2720W • 输出接口：Binding for Stereo & Bridge Output • 频响：5Hz-30KHz，-1dB • 输入灵敏度：0.775V • 平衡输入阻抗：20kΩ /Balanced,10kΩ/un-Balanced • 信噪比：110dB • 失真度：<0.03%（8ohm/1KHz/half power） • 额定输出功率8 OHM 1KHz时分离度：80dB • 阻尼系数f=1KHz 8 OHMS：700 • 转换速率：30 V/uS • 保护：Soft Start,Short Circuit,Limiter,DC Fault,AC Line Fuse,Thermal Cut • 冷却系统：Two steps speed fan • 电源：AC:90-260V50/60Hz • 净重（kg）：6kg • 尺寸（WxDxH）：483x44x350mm | 1 | 台 | 2250 | 2250
2 | 纯后级功放 | TAKSTAR/得胜 | EKA-10D | ★检测报告 EKA-10D 两通道数字功放 功放EKA-D系列 • Class-D+PFC开关电源供电 • 拥有高效率功率转换电路，功率输出强劲，电源消耗低，绿色环保 • 前面板精准增益控制，有电源，信号，保护和消波的工作信号灯 • 每通道独特全自动保护电路设计，保护功能有直流，过热，过载以及限幅 • 从后排到前排的散热排风系统设计，确保设备长时间，高可靠性运行和使用 • 采用平衡XLR输入接口和专业SPEAKON输出接口 • 后排拔码开关用于选择单声道和立体声及灵敏度和功率调节功能• 输出功率（1KHz 1%THD） 立体声8Ω：2*1000W 立体声4Ω：2*1500W 立体声2Ω：2*1700W • 峰值功率输出（1KHz 1%THD） 立体声8Ω：2*2000W 立体声4Ω：2*3000W 立体声2Ω：2*3400W • 输出接口：Binding for Stereo & Bridge Output • 频响：5Hz-30KHz，-1dB • 输入灵敏度：0.775V • 平衡输入阻抗：20kΩ /Balanced,10kΩ/un-Balanced • 信噪比：110dB • 失真度：<0.03%（8ohm/1KHz/half power） • 额定输出功率8 OHM 1KHz时分离度：80dB • 阻尼系数f=1KHz 8 OHMS：700 • 转换速率：30 V/uS • 保护：Soft Start,Short Circuit,Limiter,DC Fault,AC Line Fuse,Thermal Cut • 冷却系统：Two steps speed fan • 电源：AC:90-260V50/60Hz • 净重（kg）：6kg • 尺寸（WxDxH）：483x44x350mm | 1 | 台 | 2500 | 2500
2 | 纯后级功放 | TAKSTAR/得胜 | EKA-14D | ★检测报告EKA-14D 两通道数字功放 功放EKA-D系列 • Class-D+PFC开关电源供电 • 拥有高效率功率转换电路，功率输出强劲，电源消耗低，绿色环保 • 前面板精准增益控制，有电源，信号，保护和消波的工作信号灯 • 每通道独特全自动保护电路设计，保护功能有直流，过热，过载以及限幅 • 从后排到前排的散热排风系统设计，确保设备长时间，高可靠性运行和使用 • 采用平衡XLR输入接口和专业SPEAKON输出接口 • 后排拔码开关用于选择单声道和立体声及灵敏度和功率调节功能 • 输出功率（1KHz 1%THD） 立体声8Ω：2*1400W 立体声4Ω：2*2100W 立体声2Ω：2*2380W • 峰值功率输出（1KHz 1%THD） 立体声8Ω：2*2800W 立体声4Ω：2*4200W 立体声2Ω：2*4760W • 输出接口：Binding for Stereo & Bridge Output • 频响：5Hz-30KHz，-1dB • 输入灵敏度：35dB/1.0V • 平衡输入阻抗：20kΩ /Balanced,10kΩ/un-Balanced • 信噪比：110dB • 失真度：<0.03%（8ohm/1KHz/half power） • 额定输出功率8 OHM 1KHz时分离度：80dB • 阻尼系数f=1KHz 8 OHMS：700 • 转换速率：30 V/uS • 保护：Soft Start,Short Circuit,Limiter,DC Fault,AC Line Fuse,Thermal Cut • 冷却系统：Two steps speed fan • 电源：AC:90-260V50/60Hz • 净重（kg）：6kg • 尺寸（WxDxH）：483x44x350mm | 1 | 台 | 2950 | 2950
3 | 数字调音台 | TAKSTAR/得胜 | XR12 | • 第三代高级 DSP 数字信号处理器(SIMD core )，精确 266MHz/40 bit 浮点数学运算，24 bit/48KHz 高性能 ADC/DAC，关注每一处你所关注的声音细节，展现丰富的声音内涵。 • 配置：输入(12ch ) 8 路 Mic/Line 模拟前级处理器 ( XLR 母插头和¼"TRS 输入接口 )，1 路 ST 立体声，1 路 USB Media(U 盘播音)立体声、无线播放或者 PC 声卡。 • 所有 Mic/Line 输入通道均采用专业级别的高品质话放：高动态、低失真，轻松满足你的要求，实现良好的信号匹配。 • Mic/Line 输入通道配置：48V 幻象电源、极性切换( Phase )、噪声门( Gate )、压限器(Comp )、四段参量频率均衡( PEQ)、高通滤波器( HPF )、低通滤波器(LPF )。 • 所有输出通道配置：延时器( Delay ) 四段参量频率均衡( PEQ ) 、高通滤波器( HPF )、低通滤波器(LPF )、压限器(Comp )。 • 配置专业 DSP 效果器( FX )，5 种效果类型：回声(Echo)、混响(Reverb )、回声(Echo ) +混响( Reverb )、镶边( Flanger ) 、 立 体 声 延 时 ( Stereo Delay)，合共一百多种的效果预置。 • 使用向导，信息指示和场景配置( Scenes )、预设加载( Presets )及参数复制( Copy to )等功能帮助使用者轻松完成通道配置、增益设置、效果器选择等工作。用户场景记忆( Scenes )和预设加载( Presets )可以从调音台内部或者外部 U 盘上存储或调用。 • 高分辨率彩色电容触摸屏幕，用户图形操作界面结合硬件物理按钮，操控更为直观快捷。 • 带灯实体轻触开关，精确的 100mm 智能伺服电动推子，体验流畅的手感。 • 完善的全电压工作范围( 85Vac~240Vac )开关机“啪”声自动消除功能，绝无烦人的开关冲击声，即使没有时序电源控制器也不影响你的正常使用。 • USB Media 播音，支持 MP3﹑AAC﹑WAV﹑AIFF﹑APE 或 FLAC 文件格式。直接使用外部 U 盘录音，无需外接电脑。 • USB 无线播放接口，即插即用，随时连接你的手机设备，实现无线音乐播放。 • 高保真的 PC 声卡，48KHz / 24bit ，可同时进行录音和放音，轻松实现网上直播。 • 输入通道 CH01、CH02 配置有高阻抗乐器输入功能，数控高阻/低阻状态切换，可跟随场景切换，无切换冲击声。 • 自适应自动混音控制系统 AAMC，输入通道包括 CH01 ~ CH08 通道的话筒和 ST-in、USB 放音、PC 声卡等，可实现对话筒或者背景音乐的自动控制。具备权重分配和增益共享智能算法。 • 功能强大的啸叫抑制功能 AFHS，具备动态抑制和 4 段陷波抑制，可单独控制，灵活而高效。 • 专属的 Overview 全局数据链路总览界面，音频信号从输入到输出所经历的完整处理一目了然，单击相应节点即可进行参数设置。 • ISUeasyTM远程固件升级功能，支持从 USB 口引导升级包数据对系统进行全面升级( 包括单片机程序 )，保证你购买的数字调音台轻易而完整地升级到最新的状态。 • 本调音台提供提供局域网 IP 联网功能，IOS 苹果 iPad 或安卓平板电脑可无线连接调台进行远程遥控操作。APP 软件无线遥控操作调音台99%的参数。 • 可编程中控遥控控制，使用设备的网口，本调台可接受中控台的遥控指令。采用简单易懂的 ASCII 命令语言，灵活可扩展的语法架构。RJ-45 网口或 RS-485 口。 • 带 5V/500mA 电源供应的 RS-485 接口，可轻易连接多个 86 盒墙板控制器，实现同步快捷操控。 • 输出总线 AUX1、AUX2 的路由提供全独立的推子前、推子后选择功能，CH01~CH08可实现独立的推子前/推子后路由控制 | 1 | 台 | 3800 | 3800
4 | 数字调音台 | TAKSTAR/得胜 | XR26 | ★检测报告 XR26 数字调音台 调音台 • 16路麦克风输入，3路立体声输入，2路数字立体声输入（USB声卡、USB播放）； • 14路总线设计，8路BUS输出通道/8路独立的可编程DCA通道、1路立体声输出、1 路立体声监听输出、3路立体声数字输出（AES/EBU、USB声卡、USB录音）； • 所有麦克风输入通道具有高质量、可编程数字式增益控制以及独立的+48V幻象电源控制； • 所有输入通道具有独立的低切、PEQ、压缩器、噪声门、相位处理； • 所有BUS输出通道具有独立的分频器、PEQ、压缩器、延时器，并支持2个独立可插入式31段GEQ处理功能； • 立体声主输出通道具有独立的分频器、PEQ、压缩器、延时器，具有独立的31段GEQ处理功能； • 所有输入通道以及BUS通道都可以自由LINK为立体声状态； • 所有通道标号可以自定义名称以及颜色；所有输入输出通道可支持任意的自定义复制； • 所有输入、输出通道的均衡器、压缩器、噪声门等都具有独立的预设储存、调用功能，并支持通过U盘的导入和导出； • 所有输入输出通道都具有独立的通道预设功能，支持通道预设的存储及调用，所有通道预设支持通过U盘的导入和导出； • 内置两路独立的专业立体声效果器，具有独立发送总线且多种效果类型可选；内置U盘播放器，支持实时的立体声录音及播放功能；内置USB声卡，支持与PC连接的实时录音及播放功能； • 具有3个可编程的静音编组按键，1个总效果静音按键，1个总输出静音按键； • 支持用户场景的储存及调用，所有场景支持通过U盘的导入导出； • 具有独立的管理员密码以及可自定义的用户密码管理功能，可对系统实现分权限管理，管理员密码保护对本地操作及移动端访问同时有效； • 10寸高清1280*800的电容触摸屏，支持多点触摸操作； • 9个高精度100mm电动推子，5个翻页管理按键； • 内置基于HTMLS技术的web服务器，自带Wi-Fi热点，跨平台支持苹果、安卓、Windows等各种移动端的访问，支持多屏互动，全功能操作； • 支持中控管理协议实现系统集成应用； • 可配合指定支架，可安装在标准机柜上。 输入通道 • 26通道输入：16路话筒；3路立体声；2路数字立体声（U盘播放、USB声卡输入） 输出通道 • 12通道输出：主输出L/R；8路BUS输出；监听输出及耳机输出L/R • 录音接口：双轨USB声卡；双轨U盘录音存储 • 输入增益：话筒增益-20~+70；线路增益-20~+20 • 输入和输出阻抗：话筒/线路输入:5kΩ;输出:200Ω • 频率响应：20Hz～20KHz : ± 0.5 • 总谐波失真加噪声THD+N： - 20dBFS @ 1kHz:<0.01% • 噪音：噪音电平(20/20k 带通) : -84dBu; • 动态范围：-107dB • 串音：通道间隔离度（+4dBu 1K)-96dBu; • 相位差：通道间相位差（+4dBu 1K)：＜0.1°; • 等效噪声：-122dBu • 延迟：< 3ms • 采样率: 48K; 24bit • USB：最大电流: 500mA • 幻象电源：+48V，软件控制管理 • 功耗：< 65W( 典型值伯) • 电源：电压：100～240VAC 自动感应;交流频率; 47～63Hz • 运行条件：温度范围：-20℃～55℃ | 1 | 台 | 11000 | 11000