## Sheet1
得胜中国驰名商标
得胜专业音响(中国)有限公司
音乐---没有国界；声音---没有距离；沟通由得胜开始………
序号 | 名称 | 品牌 | 型号 | 参数 | 数量 | 单位 | 单价 | 总价(元) | 图片
音箱部分
1 | 会议线性音响 | TAKSTAR/得胜 | KT-44 | • 功率：130W（AES） • 阻抗：8Ω • 频率响应（±3dB）：120Hz-18kHz • 灵敏度（1W/1M）：92dB • 覆盖角：H90°×V 60° • 最大声压级：108dB • 分频模式：两分频 • 吊挂／安装：壁挂 • 接线方式：按压式接线盒 • 箱壳：9mm中纤板 • 表面处理：黑色小点漆 • 单元：高频：3″×1（13芯） • 低频：4″×4（16芯） • 产品尺寸（W*D*H）：120*133*560mm • 配件净重：约0.6kg/只 • 音箱净重：约3.65kg/只 | 2 | 支 | 650 | 1300
2 | 纯后级功放 | TAKSTAR/得胜 | A-200 | • 额定输出功率（1kHz1%THD） 立体声8Ω：240W+240W 立体声4Ω：310W+310W 桥接8Ω：600W • 输出接口：Binding for Stereo & Bridge Output • 频响：20Hz-20kHz • 输入灵敏度：1.0V • 平衡输入阻抗：20k Balanced/10k Unbalance • 信噪比：99dB • 失真度：<0.1%（8ohm/1kHz/half power） • 额定输出功率8 OHM 1kHz 时分离度：80dB • 阻尼系数f=1kHz 8 OHMS：250 • 转换速率：30 V/μs • 保护：Soft Start,Short Circuit,Limiter,DC Fault,AC Line Fuse,Thermal Cut • 冷却系统：风冷 • 电源：AC：220-240V 50Hz • 净重（kg）：约11kg • 尺寸（W×D×H） 485×370×88mm | 1 | 台 | 1177 | 1177
音频周边部分
3 | 调音台 | TAKSTAR/得胜 | XM10 | • 8路输入，4路麦克风输入+2路立体声输入 • 通道3段参量均衡器 • PAN声像定位，静音开关，信号失真监控灯 • 60mm高精度电平衰减推子 • AUX辅助发送，效果FX发送功能 • 支持24-bit/48kHz录音 • 99种24BIT DSP效果器，LCD彩屏显示 • SUB1/2编组输出 • 双10段电平监视，48V幻象供电 • USB播放/蓝牙 • 监听独立输出，耳机监听输出 • 内置110V/240V，50-60Hz宽频电源 | 1 | 台 | 980 | 980
4 | 数字抑制器 | TAKSTAR/得胜 | DF-2 | • 反馈移频量：5Hz±1Hz • 传声增益提升量：5-14dB • 抑制啸叫增益：6dB • 电源供电：AC 220V 50-60/Hz • 尺寸（W*D*H）：440×200×44mm • 重量：2.7KG | 1 | 台 | 890 | 890
5 | 时序器 | TAKSTAR/得胜 | DL-8 | • 通道数量：8路 • 辅助通道数量：2路 • 通道额定电流：13A • 通道最大电流：30A • 通道总功率：3500W • 时序开关时间间隔：1 sec • 电源：220V/50Hz • 重量：约3kg • 尺寸（W*D*H）：483mm*66.5mm*185mm | 1 | 台 | 380 | 380
视频，摄像部分
| 一体机 | 华为 | Board2 | 1、支持莱茵护眼的4K柔光屏，集智能书写、极清投屏、多媒体连接为一体的智能协作大屏。 2、86寸，内置4G运存，32G内存，4Core CPU，采用国产自主芯片。 3、超高清4K屏幕分辨率,可视角度178°，玻璃硬度≥7H。 4、4K柔光屏，光学防蓝光。极窄边框，无缝零贴合。 5、双频双Wi-Fi模块设计，频率2.4GHz+5GHz，连网投屏互不干扰，投屏效果最高支持4K60fps，同时支持反向控制，大屏翻页、批注。 6、白板支持多笔触、多手势操作。白板内容可扫码一键带走，支持双人书写、智能书写，手写文字、图形转打印体。 7、USBType-A3.0接口数：3个；HDMI接口数：3个；USBType-C接口数：1个；COM口：1个；RJ45网口：1个；3.5mmLine接口：2个。 | 1 | 台 | 11500 | 11500
| 配置 | WIN | 系统 | i5 CPU10500-DDR4 8GB-512GB SSD，WIN10系统 | 1 | 套 | 3500 | 3500
| 支架 | 落地 | 配套落地支架 |  | 1 | 个 | 880 | 880
6 | 12倍变焦4K会议摄像头 | 腾为 | TEVO-UVC512 | TEVO-UVC512是一款拥有超高清画质的视频会议摄像机,先进的ISP处理技术和算法，使得图像效果更加清晰，可高度还原实景色彩，满足不同场景下的视频采集应用，支持NDI®¦HX协议(可选），低延迟、抗干扰，双向传输，支持H.265/H.264编码，在低带宽下使得画面更加流畅、清晰，支持POE供电，真正实现通过一条网线解决所有传输问题。该高清视频会议摄像机广泛应用于视频会议、远程教学、监视、医疗、会议、培训室、法院、因特网通讯以及各类视频通讯领域。 1、特点 1）超高清画质：拥有4K超高清画质，配备829万有效像素，采用1/2.8''SONY CMOS镜头能够为您带来身临其境般的至臻视频体验。 2）光学变焦：12倍高品质光学镜头，71°大广角。 3）自动焦距技术：融入先进的AF聚焦算法，镜头能够迅速、精确且稳定地完成聚焦操作。 4）多种接口设计：USB、HDMI、RJ45可同时输出，丰富的输出接口，满足用户不同场景下的多种连接需求。 5）旋转角度：水平±175°和垂直±90°大角度旋转调节功能，让您在会议中轻松应对各种场景。通过灵活调节摄像头角度，确保每位参与者都能清晰看到画面内容。 6）支持多种协议：支持NDI®¦HX协议(可选），低延迟、抗干扰，双向传输，支持H.265/H.264编码，可选POE供电。 | 1 | 台 | 2980 | 2980
7 | 相机支架 |  | 三角支架 | 高度：820-1450mm 横杆长度：780mm 重量：1.4kg 装箱尺寸：78.5*32*38.5cm 装箱规格：12pcs/箱 | 1 | 个 | 150 | 150
辅材部分
8 | 机柜 | 得胜专用 | 12U | 简易设备机柜 | 1 | 个 | 180 | 180
9 | 音箱专用高品质线材 | 凯声 | 400支 | 无损高品质音箱线， | 1 | 盘 | 180 | 180
10 | 高品质音频线 | 凯声 | 双卡农线 | 用来链接调音台到功放之间的音频传输线材 | 2 | 根 | 16 | 32
11 | 高品质音箱接头 | 凯声 | 偶插头 | 专业音箱接口插头内置4个接线端口塑料外壳，金属卡扣设计防干扰同时接口稳固。 | 2 | 个 | 8 | 16
12 | 高品质音频线 | 凯声 | 大屏处理器音频线 | 一头3.5通用接口 两头刚干扰莲花接口传输无损。 | 2 | 根 | 18 | 36
13 | 高品质音频线 | 凯声 | 莲花转大二心转换头 | 莲花转大二心转换接口，接口采用抗干扰设计，音质清晰无杂音。 | 2 | 个 | 6 | 12
音乐---没有国界；声音---没有距离；沟通由得胜开始……… 序号: 不含税总价： | 24193 | 税点：
音乐---没有国界；声音---没有距离；沟通由得胜开始……… 序号: 含税总价： | 26612.3 | 0.1